## 车载通讯设备
序号 | 产品名称 | 产品描述 | 单位 | 数量 | 备注
1 | 汽车行驶记录仪 | 操作系统:嵌入式，LINUX;操作界面:图形化菜单操作界面;档系统:TES纠错型加密档管理系统;视频输入:４路AHD 1080P/720P输入;VGA输出:1路,支持1920*1080,1280*720,1024*768分辨率;硬盘存储:2 * 2.5英寸7mmSATA 硬盘, 最大支持4TB;SD卡:1*SD 卡槽, 最大支持128GB;支持2个3G/4G 模块(FDD-LTE/TD-LTE/WCDMA/CDMA200), 实现远程浏览视频;可支持2*CANBUS模块, 与车辆通讯系统对接, 获得车辆相关运行参数 | 套 | 2
2 | 车载智能服务终端 | 6.2英寸多点电容式触摸屏，分辨率800*480，四核处理器，主频1.2GHZ，内置1GB DDR3内存RAM，内置8G flash存储ROM ，可扩展至16G；可扩展TF卡，最大支持64G，GPS&BD双模模块，内置10M/100M网口，WIFI&BT二合一模块，内置天线，8个物理功能按钮，支持车辆出警、到达现场、患者上车、到达医院4个急救状态选择。支持正常值班、调派他处、故障维修、今日休停4个车辆状态选择；4路RS232电平信号；4路CVBS模拟信号视频输入；USB Micro USB 2.0（OTG）；电源DC9V～32V；工作环境：-20℃～+70℃ ，存储温度：-40℃～+80℃；Android 4.4.2深度定制版，可通过USB接口升级，可在线升级 | 套 | 2
3 | TTS语音喇叭 | 车载双插喇叭，实现语音播报 | 台 | 2
4 | 行车摄像机 | 图像传感器:1/2.8 CCD;分变率:1920（H）*1080（V）;照度:0.001LUX;电子快门速度:1/50~1/100000s;DC +8～+36V自适应宽幅电源输入;防浪涌:8KV;超低照度 、数字宽动态、透雾功能，强光抑制/移动侦测/隐私遮蔽，2D/3D降噪等功能，边缘亮度补偿/锐度调节 | 台 | 2
5 | 救护舱拾音摄像机 | 图像传感器:1/2.9 CCD;分变率:1920（H）*1080（V）;照度:0LUX;电子快门速度:1/53~1/100000s;DC +8～+36V自适应宽幅电源输入;防浪涌:8KV;3米-15米红外;内置车载专用拾音器 | 台 | 2
6 | 存储硬盘 | 车载视频支持2TB硬盘，选择2块2.5寸车载监控专用硬盘来满足视频存储需求，满足车辆行驶条件下的正常读写。 | 块 | 4
7 | BD/GPS定位模块 | 实现北斗/GPS双重定位，定位精度2.5mCEP,冷启动时间29秒，更新速率20Hz，工作温度-40℃~ 85℃ | 套 | 2
8 | 5G一体化网关 | CPU双核1.8GHz处理器及以上，内存4G，内置存储器16G； 操作系统 Android 7及以上；支持RTC 实时时钟 支持5G、4G、3G国家标准通信频段； 屏幕15.6英寸，支持不低于8点的多点触控，支持包括但不限于IPS等技术；分辨率≥1920×1080。 扫描功能支持二维码传感器像素752x 480等；支持一维条码包括但不限于UPC, EAN, Code 128, Code 39, Code 93, Code 11, Matrix 2 of 5, Codabar Interleaved 2 of 5, Mis Plessey, GSI DataBar, China Postal, Korean Postal 等；支持二维条码PDF417, MicroPDF417, Data Matrix, Maxicode, QR Code, MicroQR, Aztec Hanxin等；支持条码精度5 mil Code39等； 接触式读卡支持标准ISO/IEC 7816 1/2/3 标准等；支持卡片类别接触式 CPU 卡、逻辑加密卡 4442/4428、Memory 卡等； 支持速率为9600～307200bps；卡拔插寿命不低于 100000 次； 非接触式读卡支持标准ISO/IEC 14443 A/B 标准，ISO15693 协议等；卡片类别Mifare One、非接触式 A、B 类卡等；支持速率为106～424Kbps 身份证识别身份证模块支持大陆身份证、港澳台居住证、外国人永久居留身份证等；阅读距离支持0—5cm 无盲区；读卡速度<1S 支持4G、5G等多网同时在线、支持双卡热备，自动双卡流量分配比例，同时支持两家运营商同时在网，当一家运营商网络中断时不影响网络使用。 支持2个自弹式SIM卡槽；支持1路CAN接口。 支持6个有线网口；支持双频WiFi，支持WIFI AP/station客户端功能；支持WAN口、PPPoE、DHCP、静态IP拨号等；支持IPSec、GRE、IPIP、PPTP、L2TP等。 支持远程监控，支持本地、远程、平台固件/补丁升级等；支持WEB、CLI、SSH等平台多种参数管理方式；支持设备云平台管理，可实时统计设备流量、监控设备网络状态。 支持参数备份及导入；支持设备内部存储，支持本地存储进行系统升级维护；支持一键恢复出厂设置。 支持8路传感器航空接口。 支持本地及远程系统日志功能，实现设备运行的实时监控。 本设备成都市智慧急救信息平台对接。8mA | 块 | 2
9 | 车载视频线（航空线） | 纯铜3芯+1芯屏蔽;M12-4P接口;无氧铜，满足整辆车的布线要求 | 套 | 2
10 | 4G通讯天线 | SMA接口,电信 移动 联通GSM 3G lte/4G全网通;频率范围700-1920/1990-2700MHZ;驻波比:<=1.5;输入阻抗50 Ω | 套 | 2
11 | 延长线 | 用于设备供电电源线、医疗设备对接数据线，满足整台车的布线要求 | 套 | 2
12 | 数字集群对讲机 | 对讲键，开机与音量旋钮、侧上键、侧下键、导航上键、导航下键、OK键、返回键、home键操作系统:兼容Android 5.1及以上版本;芯片为四核1.1G;内存512M + 1G;单卡，标准sim卡;电池量:4000mAh;IP67；工作温度：-15℃ ~ +60℃（含一年通信费用） | 套 | 2
13 | 移动单兵 | 国内全网通4G;内存8GB（EMMC）+1GB（DDR3）;扩展内存:最大128GB;2英寸电容触摸屏;主摄头:3200 万像素1080P/720P(定焦);副摄像头:500万像素(自动对焦);支持NFC;蓝牙BT4.0;支持GPS+北斗混合定位;支持集群对讲功能；支持802.11 b/g/n;光传感器/磁力计传感器/加速度传感器;200mAh，可拆卸电池（支持5V/2A）;防护等级:IP68;防摔高度:2米 | 台 | 2
14 | 4G流量卡 | 一年4G流量，每个月至少100G4G流量 | 项
15 | 车辆改造 | 车载设备安装，车辆改造费用 | 项（台） | 2