## Sheet1
附件：手术动力、内镜及器械调研清单（注：报价时不要改变此清单对应的序号）
序号 | 产品名称 | 数量 | 单位 | 使用科室 | 备注
1 | 4K数字化摄像光源图像处理一体机 | 1 | 台 | 足踝2科 | 4K关节镜系统1套
2 | 4k摄像头 | 2 | 个
3 | 4K显示器（≥32寸） | 1 | 台
4 | 平板电脑 | 1 | 台
5 | 2.7*30°关节镜 | 2 | 个
6 | 2.7mm用双阀镜鞘 | 2 | 个
7 | 2.7mm闭孔器 | 2 | 个
8 | 光源线 | 2 | 根
9 | 刨削主机 | 1 | 台
10 | 手控刨削手柄 | 2 | 个
11 | 台车 | 1 | 台
12 | 高清摄像系统 | 1 | 套 | 创伤骨科2科 | 配置要求：高清摄像主机及摄像头；相关连接件；高清液晶显示器 （≥20英寸）；台车。
13 | 氙光源系统 | 1 | 套 |  | 可高温高压消毒光导纤维
14 | 关节镜操作系统 | 1 | 套 |  | 配置要求：关节镜（4mm×30º）/（2.7mm×30º）各一套 ； 双向双开关镜鞘；穿刺锥（顿/锐）；交换棒 。
15 | 动力刨削系统 | 1 | 套 |  | 配置要求：多功能控制主机 （正、反、搓） ；多功能刨削手柄 ；控制脚踏；刨刀 ；磨钻 。
16 | 射频气化等离子手术系统 | 1 | 套 |  | 低温等离子
17 | 冲洗灌注泵系统 | 1 | 套 |  | 配置要求：加压灌注泵主机；脚踏开关；输入管路套件。
18 | 影像导出系统（图文工作站） | 1 | 套 |  | 配置要求：PC一套；相关连接件。
19 | 手动器械 | 1 | 套 |  | 配置要求：缝线抓钳 (环钳) ；剪线器 ；推结器 ；直角探针（探钩）；专用勾刀。
20 | 椎板咬骨钳 | 5 | 把 | 颈肩腰腿痛1科 | 头端为尖口
21 | 椎板咬骨钳 | 10 | 把 |  | 头端为宽口
22 | 篮钳 | 7 | 把 |  | 头端为直形
23 | 篮钳 | 4 | 把 |  | 头端向上弯
24 | 髓核钳 | 6 | 把 |  | 短嘴杯状，头端为直形
25 | 髓核钳 | 4 | 把 |  | 短嘴杯状，头端向上弯
26 | 抓钳 | 5 | 把 |  | 头端直形，带齿
27 | 快装手柄 | 2 | 个 |  | 枪型手柄
28 | 椎板咬骨钳 | 1 | 把
29 | 椎板咬骨钳 | 1 | 把
30 | 椎板咬骨钳 | 1 | 把
31 | 椎板咬骨钳 | 1 | 把
32 | 椎板咬骨钳 | 1 | 把
33 | 脊柱外科手术器械手柄 | 1 | 个
34 | 髓核钳 | 1 | 把
35 | 髓核钳 | 1 | 把
36 | 髓核钳 | 1 | 把
37 | 髓核钳 | 1 | 把
38 | 髓核钳 | 1 | 把
39 | 髓核钳 | 1 | 把
40 | 骨凿 | 1 | 把
41 | 骨凿 | 1 | 把
42 | 骨凿 | 1 | 把
43 | 骨凿 | 1 | 把
44 | 骨凿 | 1 | 把
45 | 骨剪 | 1 | 把
46 | 骨剪 | 1 | 把
47 | 骨膜剥离器 | 1 | 把
48 | 骨膜剥离器 | 1 | 把
49 | 骨膜剥离器 | 1 | 把
50 | 骨膜剥离器 | 1 | 把
51 | 开路器 | 1 | 把
52 | 扩张式通道管 | 1 | 根
53 | 扩张式通道管 | 1 | 根
54 | 扩张式通道管 | 1 | 根
55 | 扩张式通道管 | 1 | 根
56 | 扩张式通道管 | 1 | 根
57 | 扩张式通道管 | 1 | 根
58 | 骨科用保护器 | 1 | 把
59 | 骨科用保护器 | 1 | 把
60 | 骨科用保护器 | 1 | 把
61 | 脊柱手术用神经拉钩 | 1 | 把
62 | 脊柱手术用神经拉钩 | 1 | 把
63 | 脊柱手术用神经拉钩 | 1 | 把
64 | 脊柱手术用神经拉钩 | 1 | 把
65 | 手术刀 | 1 | 把
66 | 手术刀柄 | 1 | 个
67 | 骨锤 | 1 | 把
68 | 双通道减压包器械盒 | 1 | 个
69 | 内窥镜 | 2 | 把
70 | 内窥镜消毒盒 | 1 | 个
71 | 4K超高清摄像头 | 3 | 个 | 髋膝关节病科
72 | 光源线 | 3 | 根
73 | 手控刨削手柄 | 3 | 把
74 | 髋关节加长开口剪线器 | 3 | 把
75 | 髋关节刮匙 | 1 | 把
76 | 髋关节骨挫 | 1 | 把
77 | 髋关节过线器，45度左弯 | 3 | 把
78 | 髋关节过线器，90度直 | 3 | 把
79 | Arthrex髋关节缝合钩，45度左弯 | 3 | 把
80 | Arthrex髋关节缝合钩，45度右弯 | 3 | 把
81 | 4K超高清关节镜主机系统 | 1 | 套 |  | 配置要求：摄像控制主机（含显示器器）；动力系统主机；等离子手术设备主机
82 | 滑动剪线钳 | 4 | 把 | 上肢科
83 | 直组织抓钳 | 10 | 把
84 | 一代缝合钩右45° | 4 | 把
85 | 一代缝合钩左45° | 4 | 把
86 | 二代缝合钩直钩 | 4 | 把
87 | 二代缝合钩右45° | 4 | 把
88 | 开口剪线器 | 5 | 把
89 | 光源线 | 4 | 根
90 | 关节镜大功率手控刨削手柄 | 4 | 把
91 | 4K 摄像控制主机 | 1 | 台 | 创伤骨科1科 | 4K摄像系统
92 | 4K 摄像头 | 1 | 台
93 | 耦合器 | 1 | 台
94 | 光纤 | 1 | 根
95 | 医用显示器（≥32寸） | 1 | 台
96 | 台车 | 1 | 台
97 | 4mm30°关节镜 | 3 | 把 |  | 关节镜
98 | 镜鞘 | 1 | 把
99 | 穿戳器 | 1 | 把
100 | 动力主机 | 1 | 台 |  | 动力系统
101 | 手控刨削手柄 | 1 | 把
102 | 肩关节固定支架 | 1 | 个 |  | 肩关节牵引架
103 | 肩固定支架用推车 | 1 | 辆
104 | 横向牵引架 | 1 | 个
105 | 软组织扩张器 小号 | 1 | 把
106 | 软组织扩张器 大号 | 1 | 把
107 | 骨锉 | 1 | 把
108 | 椎间盘镜 | 1 | 支 | 脊柱科（天府） | 工作外径6.3mm，工作长度180mm，视向角30°，视场角80°，器械通道3.7mm。
109 | 窥镜消毒盒 | 1 | 个 |  | 长355.5mm、宽119.5mm、高57mm
110 | 穿刺针(导针） | 1 | 套 |  | 16G穿刺针：Ф1.6 × 200mm，带针芯
111 | 穿刺针（一次性穿刺针） | 2 | 套 |  | 18G穿刺针：Ф1.2 ×160mm，带针芯
112 | 导丝 | 2 | 支 |  | Ф0.8 × 400mm
113 | 导丝 | 2 | 支 |  | Ф1.2 × 400mm
114 | 扩张管 | 1 | 支 |  | 一级扩张导管：Ф3.2 × Ф1.5 × 235mm
115 | 扩张管 | 1 | 支 |  | 二级扩张导管：Ф5.0 × Ф3.4 × 212mm
116 | 扩张管 | 1 | 支 |  | 三级扩张导管：Ф6.4 × Ф5.2 × 190mm
117 | 扩张管 | 1 | 支 |  | 四级扩张导管：Ф7.5 × Ф6.5 × 175mm
118 | 扩张管 | 1 | 支 |  | 双通道扩张管：Ф6.4 × 210mm
119 | 推杆 | 1 | 支 |  | 环锯去骨推杆Ф5.9×210mm
120 | 推杆 | 1 | 支 |  | 环锯去骨推杆Ф3.2×280mm
121 | 骨钻 | 1 | 支 |  | 5.0扩孔环锯：Ф5.0 × Ф3.4 × 225mm
122 | 骨钻 | 1 | 支 |  | 6.4扩孔环锯：Ф6.4 × Ф5.2 × 210mm
123 | 骨钻 | 1 | 支 |  | 7.5扩孔环锯：Ф7.5 × Ф6.5 × 200mm
124 | 空心钻 | 1 | 支 |  | 镜下环锯：Ф3.6 × Ф1.5 × 320mm
125 | 骨钻 | 1 | 支 |  | 170镜外可视环锯（粗齿）：Ф 7.5 × Ф6.5 × 170mm
126 | 骨钻 | 1 | 支 |  | 170镜外可视环锯（细齿）：Ф 7.5 × Ф6.5 × 170mm
127 | 骨钻手柄 | 1 | 支 |  | 通用骨钻手柄
128 | 骨钻保护管 | 1 | 支 |  | 150镜外环锯工作套管（短舌）：Ф 8.4 × Ф7.6 × 150mm
129 | 骨钻保护管 | 1 | 支 |  | 150镜外环锯工作套管（长舌）：Ф 8.4 × Ф7.6 × 150mm
130 | 工作套管 | 1 | 支 |  | 45° 斜口工作套管：Ф7.5 × Ф6.5 × 175mm
131 | 工作套管 | 1 | 支 |  | 30° 斜口工作套管：Ф7.5 × Ф6.5 × 175mm
132 | 工作套管 | 1 | 支 |  | 弧形口工作套管：Ф7.5 × Ф6.5 × 175mm
133 | 固定器 | 1 | 个 |  | 镜外可视环锯可锁定限位器：Φ 7.5mm
134 | 髓核钳 | 1 | 把 |  | 45° 髓核钳：Ф2.5mm，工作长度320mm
135 | 髓核钳 | 1 | 把 |  | 平口髓核钳：Ф2.5mm，工作长度320mm
136 | 抓 钳（(髓核钳) | 1 | 把 |  | 锯齿状髓核抓钳：Ф2.5mm，工作长度320mm
137 | 髓核钳 | 1 | 把 |  | 上翘型切断钳Ф2.5mm，工作长度320mm
138 | 髓核钳 | 1 | 把 |  | 平口型切断钳Ф2.5mm，工作长度320mm
139 | 枪 钳 | 1 | 把 |  | 40°咬骨钳：Ф 3.5mm，工作长度360mm，钳杆可拆卸
140 | 解剖器 | 1 | 支 |  | 神经剥离子：Ф2.5mm，工作长度320mm
141 | 神经钩 | 1 | 支 |  | 神经拉钩：Ф2.5mm，工作长度320mm
142 | 弧刃刀 | 1 | 支 |  | 平刃镜下骨凿：Ф2.8mm，工作长度320mm
143 | 助推器（骨锤） | 1 | 个 |  | 带缓冲垫骨锤
144 | 器械盒 | 1 | 个 |  | 长：526mm、宽：256mm、高：150mm
145 | 器械托盘 | 2 | 个 |  | 长：511mm、宽：239mm、高：40mm
146 | 摄像机主机 | 1 | 台 |  | 数字高清，Full HD 1080P；具备图片视频捕捉、USB转出功能
147 | 镜头接口 | 1 | 个 |  | f=18mm（高清）国际标准目镜接口
148 | 医用冷光源 | 1 | 台 |  | LED，最大照度≥ 90000lx(L=100mm)
149 | 光 纤 | 1 | 根 |  | 直径4.8mm，长2300mm
150 | 医用液晶显示器 | 1 | 台 |  | 彩色液晶大于等于27寸,分辨率1920×1080
151 | 仪器车 | 1 | 台 |  | 560×520×1300mm，5层，静音万向脚轮（带制动）
152 | 低温等离子手术系统主机 | 1 | 台 |  | 于对软组织进行汽化、切割、消融、凝血、剥离和血管闭合等外科手术。
153 | 脚踏 | 1 | 个 |  | 控制输出
154 | 一次性使用等离子手术电极 | 1 | 根 |  | 总长135mm,外径Ф4.3mm，角度90°，用于各种类型椎间盘突出椎管狭窄，腰椎滑脱脊髓型颈椎病，神经根性颈椎病，脊柱翻修病例等复杂病例的内镜微创治疗。
155 | 一次性使用等离子手术电极 | 1 | 根 |  | 总长135mm,外径Ф3.8mm，角度90°，用于各种类型椎间盘突出椎管狭窄，腰椎滑脱脊髓型颈椎病，神经根性颈椎病，脊柱翻修病例等复杂病例的内镜微创治疗。
156 | 电子内窥镜图像处理器 | 1 | 套 |  | 具备拍照录像，图像缩放，储存，患者信息管理等功能
157 | 显示器 | 1 | 台 |  | 触摸屏，尺寸≧23吋，医用 专业全高清显示器
158 | 电子脊柱内窥镜 | 10 | 根 |  | 通过视频显示器提供影像，用于人体脊柱疾病诊断治疗过程中的成像。
159 | 颈椎椎体牵开器 | 1 | 件 |  | Φ3×30mm,用于骨科颈椎手术中显露手术视野,手动操作、自锁式手术器械；多关节及柔性的设计方案，根据患者胖瘦的体征自由调节深度，撑开时贴合皮肤，不阻碍手术视野和其他手术器械的操作空间。
160 | 颈椎组织牵开器2 | 1 | 件 |  | 用于骨科颈椎手术中显露手术视野,手动操作、自锁式手术器械；多关节及柔性的设计方案，撑开时可以贴合皮肤，不阻碍手术视野和其他手术器械的操作空间。
161 | 骨牵引针 | 2 | 支 |  | M3×φ3×54mm
162 | 骨牵引针 | 2 | 支 |  | M3×φ3×70mm
163 | 颈椎拉钩（片） | 2 | 个 |  | 10mm×45mm
164 | 颈椎拉钩（片） | 3 | 个 |  | 10mm×55mm
165 | 颈椎拉钩（片） | 4 | 个 |  | 14mm×45mm
166 | 颈椎拉钩（片） | 5 | 个 |  | 14mm×55mm
167 | 颈椎拉钩（片） | 6 | 个 |  | 13mm×60mm
168 | 开口锥 | 1 | 件 |  | φ2.4mm×175mm
169 | 持取器 | 2 | 支 |  | φ6.0mm×130mm
170 | 弯头骨刮匙(3.5mm) | 3 | 把 |  | 3.5mm×115mm
171 | 直头骨刮匙(3.5mm) | 4 | 把 |  | 3.5mm×115mm
172 | 神经剥离子 | 5 | 把 |  | 1.9mm×160mm
173 | 骨探针 | 6 | 把 |  | φ1.2mm×160mm
174 | 骨科用夹持器 | 7 | 套 |  | φ10
175 | 消毒盒 | 8 | 个 |  | /
176 | Φ5脊柱微创手术通道扩张管 | 1 | 件 |  | Φ5×Φ1.6×245mm
177 | Φ8脊柱微创手术通道扩张管 | 1 | 件 |  | Φ8 ×Φ5 ×225mm
178 | Φ10脊柱微创手术通道扩张管 | 1 | 件 |  | Φ10×Φ8 ×210mm
179 | Φ12脊柱微创手术通道扩张管 | 1 | 件 |  | Φ12×Φ10×195mm
180 | Φ14脊柱微创手术通道扩张管 | 1 | 件 |  | Φ14×Φ12×180mm
181 | Φ16脊柱微创手术通道扩张管 | 1 | 件 |  | Φ16×Φ14×165mm
182 | Φ18脊柱微创手术通道扩张管 | 1 | 件 |  | Φ18×Φ16×150mm
183 | Φ20脊柱微创手术通道扩张管 | 1 | 件 |  | Φ20×Φ18×135mm
184 | Φ22脊柱微创手术通道扩张管 | 1 | 件 |  | Φ22×Φ20×120mm
185 | Φ16×75套筒 | 1 | 件 |  | Φ16×75×93.5mm
186 | Φ16×55套筒 | 1 | 件 |  | Φ16×55×73.5mm
187 | Φ18×75套筒 | 1 | 件 |  | Φ18×75×93.5mm
188 | Φ18×55套筒 | 1 | 件 |  | Φ18×55×73.5mm
189 | Φ20×75套筒 | 1 | 件 |  | Φ20×75×93.5mm
190 | Φ20×55套筒 | 1 | 件 |  | Φ20×55×73.5mm
191 | Φ22×75套筒 | 1 | 件 |  | Φ22×75×93.5mm
192 | Φ22×55套筒 | 1 | 件 |  | Φ22×55×73.5mm
193 | 器械盒 | 1 | 个 |  | /
194 | 骨科用夹持器 | 1 | 套 |  | Φ16
195 | 关节内窥镜（30°） | 1 | 支 | 脊柱科（武侯） | 工作长度≥175mm，外径≤4.0mm
196 | 关节内窥镜（0°） | 1 | 支 |  | 工作长度≥175mm，外径≤4.0mm
197 | 逐级式扩张式通道管 | 4 | 根 |  | 管径与长度各不相同，可依据手术实际需求，逐步扩张手术通道
198 | 双头型骨膜剥离器 | 2 | 把 |  | 其直径≤4mm，长度≤300mm，能在狭小空间内灵活操作
199 | 骨科用神经根拉钩 | 3 | 把 |  | 规格多样，直径与长度各不相同，用于在手术区域保护并显露神经
200 | 骨用牵开器 | 4 | 把 |  | 包含直型与弯曲型
201 | 神经根探子 | 3 | 支 |  | 设计为弧形、双头及 L 型，满足不同探查需求
202 | 骨凿 | 3 | 把 |  | 长度≥250mm，有直型、前弯、左弯、右弯、三角等多种形状
203 | 冲洗引流管 | 2 | 支 |  | 分为直型与弯头型，便于术中冲洗与引流
204 | 椎板咬骨钳 | 4 | 把 |  | 可可拆卸式设计，手柄与鞘管可分离。直径在 2.0mm - 4.0mm 之间，包含直型和弧形，方便咬除椎板骨质
205 | 髓核钳 | 3 | 把 |  | 有直型枪柄式和直型指圈式两种，直径≥2.0mm，用于夹取髓核组织
206 | 骨锤 | 1 | 把
207 | 等离子手术设备 | 1 | 套 |  | 频率≤100kHz ，输出功率方面，电切消融可在 1 - 9 档之间调节，电凝可在 1 - 4 档可调。能与耳鼻喉、关节等手术中使用的等离子手术电极相连接。通过脚踏开关，医生可便捷地调整输出功率大小。
208 | 手术动力系统 | 1 | 套 |  | 主机系统具备自诊断和保护技术，电机手柄采用自动风冷技术，最高转速≥40000r/min，急停时间＜0.2s。
209 | 医用内窥镜摄像系统 | 1 | 套 |  | 采用 CMOS 影像传感器（或者更高级），分辨率达 1920 (H) x1080 (V) 。摄像头设有四个按键，可实现锁定白平衡、图像冻结、亮度调节等多种遥控功能。光源为 LED 冷光源，功率≥100VA ，使用年限≥8 年，能长期稳定地为手术提供清晰的图像显示。
210 | 4K数字化摄像光源图像处理一体化主机 | 1 | 台 | 运动医学科（天府）
211 | 刨削系统主机 | 1 | 台
212 | 手控式刨削手柄 | 3 | 把
213 | 4K摄像头 | 3 | 个
214 | 4K关节镜70度 | 5 | 把
215 | 双通道关节镜鞘 | 3 | 把
216 | 双通道关节钝头 | 3 | 把
217 | 光源线 | 3 | 把
218 | 宽口篮钳，前端15°上翘 | 5 | 把
219 | 游离体抓钳 | 5 | 把
220 | 右90°直角篮钳，3.4mm | 5 | 把
221 | 左90°直角篮钳，3.4mm | 5 | 把
222 | 大开口篮钳，直型 | 5 | 把
223 | 探钩,3.4 | 5 | 把
224 | 环钳 | 5 | 把
225 | 左回头钳 | 5 | 把
226 | 右回头钳 | 5 | 把
227 | 关节镜设备 | 1 | 套 | 膝关节运动损伤科
228 | 关节镜70°镜子 | 10 | 把
229 | 光源线 | 5 | 根
230 | 钝 头 | 5 | 把
231 | 镜 鞘 | 10 | 把
232 | 刨刀手柄 | 5 | 把
233 | 空心电钻 | 5 | 把
234 | 平头（器械） | 20 | 把
235 | 上翘（器械） | 20 | 把
236 | 环钳（器械） | 20 | 把
237 | 缝合钩（器械） | 10 | 把
238 | 摄像头 | 6 | 把
239 | 推结器 | 6 | 把